## ВедомостьОР
Утверждаю
(должность застройщика )
ФИО (Застройщика)
«___» ______________2020 г.
Ведомость объёмов работ
Благоустройство дворовой территории многоквартирного дома №5 по ул. Сосновая в д. Ворошнево Курского района Курской области
№ пп | № в ЛСР | Наименование работ | Ед. изм. | Кол-во | Ссылки на чертежи | Формула расчёта, расчёт объёмов работ и расхода материалов
1 | 2 | 3 | 4 | 5 | 6 | 7
Раздел 1. демонтажные работы
1 | 1 | Разборка деревянных заборов: штакетных | м2 | 0.3732 | 07.20/2-ЭП л.2 |  | 31,1 *1,2
2 | 2 | Разборка металлических ограждений | м | 11 | 07.20/2-ЭП л.2
3 | 3 | Погрузо-разгрузочные работы при автомобильных перевозках: Погрузка металлических конструкций массой до 1 т | 1 т груза | 0.055 | 07.20/2-ЭП л.2 |  | 11*5/1000
4 | 4 | Погрузо-разгрузочные работы при автомобильных перевозках: Погрузка мусора строительного с погрузкой вручную | 1 т груза | 0.1462 | 07.20/2-ЭП л.2
5 | 5 | Перевозка грузов автомобилями-самосвалами грузоподъемностью 10 т работающих вне карьера на расстояние: I класс груза до 5 км | 1 т груза | 0.2012 | 07.20/2-ЭП л.2 |  | 00,055+0,14617
Раздел 1. Устройство покрытия тип 1
6 | 6 | Розлив вяжущих материалов | т | 0.07268 | 07.20/2-ЭП л.1,2 |  | 0,4*181,7/1000
7 | 7 | Эмульсия битумно-катионная ЭБК-1 | т | 0.07486 | 07.20/2-ЭП л.1,2
8 | 8-10 | Устройство выравнивающего слоя из асфальтобетонной смеси марка: II, тип Б: с применением укладчиков асфальтобетона | т | 13.1 | 07.20/2-ЭП л.1,2
9 | 11 | Розлив вяжущих материалов | т | 0.07268 | 07.20/2-ЭП л.1,2 |  | 0,4*181,7/1000
10 | 12 | Эмульсия битумно-катионная ЭБК-1 | т | 0.07486 | 07.20/2-ЭП л.1,2
11 | 13-15 | Устройство покрытия толщиной 4 см из горячих асфальтобетонных смесей плотных мелкозернистых марка: II, тип Б, плотность каменных материалов: 2,5-2,9 т/м3 | м2 | 181.7 | 07.20/2-ЭП л.1,2
бордюрный камень
12 | 16 | Разработка грунта вручную в траншеях глубиной до 2 м без креплений с откосами, группа грунтов: 2 | м3 | 2.1 | 07.20/2-ЭП л.1,2 |  | (окр((0,26*0,2-0,16*0,13-0,07*0,08)*81,5;1))
13 | 17 | Засыпка вручную траншей, пазух котлованов и ям, группа грунтов: 1 | м3 | 2.1 | 07.20/2-ЭП л.1,2
14 | 18-23 | Установка бортовых камней бетонных БР100.20.8: при других видах покрытий | м | 81.5 | 07.20/2-ЭП л.1,2
Раздел 3. Устройство покрытия тип 2
15 | 24 | Разработка грунта с погрузкой на автомобили-самосвалы экскаваторами с ковшом вместимостью: 0,4 (0,35-0,45) м3, группа грунтов 2 | м3 | 9.6 | 07.20/2-ЭП л.1,2 |  | (окр((22,4*0,41+(0,16*0,13+0,07*0,08)*15,2);1))
16 | 25 | Перевозка грузов автомобилями-самосвалами грузоподъемностью 10 т работающих вне карьера на расстояние: I класс груза до 5 км | 1 т груза | 15.36 | 07.20/2-ЭП л.1,2 |  | 9,6*1,6
17 | 26 | Устройство подстилающих и выравнивающих слоев оснований: из песка | м3 | 4.5 | 07.20/2-ЭП л.1,2 |  | (окр(22,4*0,2;1))
18 | 27 | Песок природный для строительных: работ очень мелкий с крупностью зерен размером свыше 1,25 мм-до 5% по массе | м3 | 4.93 | 07.20/2-ЭП л.1,2 |  | окр(22,4*0,2*1,1;2)
19 | 28-29 | Устройство оснований толщиной 20 см из щебня фракции 40-70 мм при укатке каменных материалов с пределом прочности на сжатие свыше 68,6 до 98,1 МПа (свыше 700 до 1000 кгс/см2): однослойных | м2 | 22.4 | 07.20/2-ЭП л.1,2
20 | 30-33 | Устройство покрытия дорожек и тротуаров из горячих асфальтобетонных смесей марка: II, тип Б асфальтоукладчиками первого типоразмера, толщина слоя 6 см | м2 | 22.4 | 07.20/2-ЭП л.1,2
бордюрный камень
21 | 34 | Разработка грунта вручную в траншеях глубиной до 2 м без креплений с откосами, группа грунтов: 2 | м3 | 0.4 | 07.20/2-ЭП л.1,2 |  | (окр((0,26*0,2-0,16*0,13-0,07*0,08)*15,2;1))
22 | 35 | Засыпка вручную траншей, пазух котлованов и ям, группа грунтов: 1 | м3 | 0.4 | 07.20/2-ЭП л.1,2
23 | 36-41 | Установка бортовых камней бетонных БР100.20.8: при других видах покрытий | м | 15.2 | 07.20/2-ЭП л.1,2
Раздел 3. малые формы
24 | 42 | Копание ям вручную без креплений для стоек и столбов: без откосов глубиной до 0,7 м, группа грунтов 2 | м3 | 0.3 | 07.20/2-ЭП л.1,3 |  | (окр(0,25*0,25*0,5*10;1))
25 | 43 | Устройство бетонной подготовки | м3 | 0.3 | 07.20/2-ЭП л.1,3 |  | (окр(0,25*0,25*0,5*10;1))
26 | 44 | Смеси бетонные тяжелого бетона (БСТ), крупность заполнителя 20 мм, класс В3,5 (М50) | м3 | 0.306 | 07.20/2-ЭП л.1,3
27 | 45 | Установка закладных деталей весом: до 4 кг | т | 0.0031 | 07.20/2-ЭП л.1,3 |  | 0,31*10/1000
28 | 46 | Детали закладные и накладные, изготовленные без применения сварки, гнутья, сверления (пробивки) отверстий, поставляемые отдельно | т | 0.0031 | 07.20/2-ЭП л.1,3
29 | 47 | Монтаж: урн и лавочек | т | 0.08398 | 07.20/2-ЭП л.1,3 |  | (25,99*2+16*2)/1000
30 | 48 | Скамья, тип 5 (со спинкой, с металлическими подлокотниками) БУЛЬВАР 1,8х0,69х0,82 м | шт | 2 | 07.20/2-ЭП л.1,3
31 | 49 | Урна металлическая опрокидывающаяся | шт | 2 | 07.20/2-ЭП л.1,3
Составил: _________________ /Арефьева Е.С./
Note on A54: <подпись 300 атрибут 970 значение> _________________ /<подпись 300 значение>/
Note on B14: <Номер позиции по смете>
Note on C14: <Наименование (текстовая часть) расценки>
Note on D14: <Ед. измерения по расценке>
Note on E14: <Количество всего (физ. объем) по позиции>
Note on F14: <Ссылки на чертежи из таблицы расчета (объединённые)> <Ссылка на чертежи>
Note on G14: <Наименования из таблицы расчета (объединённые)>
Note on H14: <Формулы из таблицы расчета (объединённые)> <Формула расчета физ. объема>