## ВедомостьОР
Ведомость объёмов работ
Благоустройство дворовой территории многоквартирного дома №30 по ул. Газопроводская в д. Ворошнево Курского района Курской области
№ пп | № в ЛСР | Наименование работ | Ед. изм. | Кол-во | Ссылки на чертежи | Формула расчёта, расчёт объёмов работ и расхода материалов
1 | 2 | 3 | 4 | 5 | 6 | 7
Раздел 1. Демонтажные работы
1 | 1 | Разборка бортовых камней: на бетонном основании | м | 75.6 | 07.20/1-ЭП л.2
2 | 2 | Валка деревьев в городских условиях: (дуб, бук, граб, клен, ясень) диаметром более 300 мм | м3 | 2.764 | 07.20/1-ЭП л.2
3 | 3 | Корчевка пней твердых пород вручную с засыпкой ям от корчевки в городских условиях, диаметр пня: до 35 см | шт | 1 | 07.20/1-ЭП л.2
4 | 4 | Земля растительная | м3 | 0.25 | 07.20/1-ЭП л.2
5 | 5 | Демонтаж лавок | т | 0.078 | 07.20/1-ЭП л.2 |  | 26*3/1000
6 | 6 | Погрузо-разгрузочные работы при автомобильных перевозках: Погрузка мусора строительного с погрузкой вручную | 1 т груза | 7.638 | 07.20/1-ЭП л.2 |  | 75,6*0,1+0,078
7 | 7 | Погрузо-разгрузочные работы при автомобильных перевозках: Погрузка дров | 1 т груза | 1.8084 | 07.20/1-ЭП л.2 |  | (2,764+0,25)*0,6
8 | 8 | Перевозка грузов автомобилями-самосвалами грузоподъемностью 10 т работающих вне карьера на расстояние: I класс груза до 5 км | 1 т груза | 9.4464 | 07.20/1-ЭП л.2 |  | 7,638+1,8084
Раздел 2. Устройство покрытия тип 1
9 | 9 | Розлив вяжущих материалов | т | 0.05948 | 07.20/1-ЭП л.1,2 |  | 0,4*148,7/1000
10 | 10 | Эмульсия битумно-катионная ЭБК-1 | т | 0.0613 | 07.20/1-ЭП л.1,2 |  | 0.061264
11 | 11,12 | Устройство выравнивающего слоя из асфальтобетонной смеси: с применением укладчиков асфальтобетона | т | 10.7 | 07.20/1-ЭП л.1,2
12 | 13 | Смеси асфальтобетонные дорожные, аэродромные и асфальтобетон (горячие для плотного асфальтобетона мелко и крупнозернистые, песчаные), марка: II, тип Б | т | 10.807 | 07.20/1-ЭП л.1,2
13 | 14 | Розлив вяжущих материалов | т | 0.05948 | 07.20/1-ЭП л.1,2 |  | 0,4*148,7/1000
14 | 15 | Эмульсия битумно-катионная ЭБК-1 | т | 0.0613 | 07.20/1-ЭП л.1,2 |  | 0.061264
15 | 16 | Устройство покрытия толщиной 4 см из горячих асфальтобетонных смесей плотных мелкозернистых типа АБВ, плотность каменных материалов: 2,5-2,9 т/м3 | м2 | 148.7 | 07.20/1-ЭП л.1,2
16 | 17 | Эмульсия битумно-катионная ЭБК-1 | т | 0.0016 | 07.20/1-ЭП л.1,2 |  | 0.001606
17 | 18 | Смеси асфальтобетонные дорожные, аэродромные и асфальтобетон (горячие для плотного асфальтобетона мелко и крупнозернистые, песчаные), марка: II, тип Б | т | 14.364 | 07.20/1-ЭП л.1,2 |  | 14.3644
бордюрный камень
18 | 19 | Разработка грунта вручную в траншеях глубиной до 2 м без креплений с откосами, группа грунтов: 2 | м3 | 1.9 | 07.20/1-ЭП л.1,2 |  | (окр((0,26*0,2-0,16*0,13-0,07*0,08)*72,5;1))
19 | 20 | Засыпка вручную траншей, пазух котлованов и ям, группа грунтов: 1 | м3 | 1.9 | 07.20/1-ЭП л.1,2
20 | 21 | Установка бортовых камней бетонных: при других видах покрытий | м | 72.5 | 07.20/1-ЭП л.1,2
21 | 22 | Камни бортовые БР 100.30.15, бетон В30 (М400), объем 0,043 м3 | шт | 72.5 | 07.20/1-ЭП л.1,2
22 | 23 | Поднятие колодцев над проездом | шт | 2 | 07.20/1-ЭП л.1,2
23 | 24 | Кирпич керамический одинарный, марка 100, размер 250x120x65 мм | шт | 44 | 07.20/1-ЭП л.1,2
Раздел 3. Устройство покрытия тип 2
24 | 25,26 | Устройство покрытия дорожек и тротуаров из горячих асфальтобетонных смесей асфальтоукладчиками первого типоразмера, толщина слоя 5 см | м2 | 27.15 | 07.20/1-ЭП л.1,2
25 | 27 | Эмульсия битумно-катионная ЭБК-1 | т | 0.0109 | 07.20/1-ЭП л.1,2 |  | 0,4*27,15/1000
26 | 28 | Смеси асфальтобетонные дорожные, аэродромные и асфальтобетон (горячие для плотного асфальтобетона мелко и крупнозернистые, песчаные), марка: II, тип Б | т | 3.26 | 07.20/1-ЭП л.1,2 |  | 27,15*0,05*2,4
бордюрный камень
27 | 29 | Разработка грунта вручную в траншеях глубиной до 2 м без креплений с откосами, группа грунтов: 2 | м3 | 0.3 | 07.20/1-ЭП л.1,2 |  | (окр((0,26*0,2-0,16*0,13-0,07*0,08)*12;1))
28 | 30 | Засыпка вручную траншей, пазух котлованов и ям, группа грунтов: 1 | м3 | 0.3 | 07.20/1-ЭП л.1,2
29 | 31-36 | Установка бортовых камней бетонных БР 100.20.8: при других видах покрытий | м | 12 | 07.20/1-ЭП л.1,2
Раздел 4. малые формы
30 | 37 | Копание ям вручную без креплений для стоек и столбов: без откосов глубиной до 0,7 м, группа грунтов 2 | м3 | 0.6 | 07.20/1-ЭП л.1,3 |  | (окр(0,25*0,25*0,5*20;1))
31 | 38 | Устройство бетонной подготовки | м3 | 0.6 | 07.20/1-ЭП л.1,3 |  | (окр(0,25*0,25*0,5*20;1))
32 | 39 | Смеси бетонные тяжелого бетона (БСТ), крупность заполнителя 20 мм, класс В3,5 (М50) | м3 | 0.612 | 07.20/1-ЭП л.1,3
33 | 40 | Установка закладных деталей весом: до 4 кг | т | 0.0062 | 07.20/1-ЭП л.1,3 |  | 0,31*20/1000
34 | 41 | Детали закладные и накладные, изготовленные без применения сварки, гнутья, сверления (пробивки) отверстий, поставляемые отдельно | т | 0.0062 | 07.20/1-ЭП л.1,3
35 | 42 | Монтаж: скамеек и урн | т | 0.16796 | 07.20/1-ЭП л.1,3 |  | (25,99*4+16*4)/1000
36 | 43 | Скамья, тип 5 (со спинкой, с металлическими подлокотниками) БУЛЬВАР 1,8х0,69х0,82 м | шт | 4 | 07.20/1-ЭП л.1,3
37 | 44 | Урна металлическая опрокидывающаяся | шт | 4 | 07.20/1-ЭП л.1,3
Составил: _________________ /Арефьева Е.С./
Note on A51: <подпись 300 атрибут 970 значение> _________________ /<подпись 300 значение>/
Note on B5: <Номер позиции по смете>
Note on C5: <Наименование (текстовая часть) расценки>
Note on D5: <Ед. измерения по расценке>
Note on E5: <Количество всего (физ. объем) по позиции>
Note on F5: <Ссылки на чертежи из таблицы расчета (объединённые)> <Ссылка на чертежи>
Note on G5: <Наименования из таблицы расчета (объединённые)>
Note on H5: <Формулы из таблицы расчета (объединённые)> <Формула расчета физ. объема>