## ЛСР 17 граф
СОГЛАСОВАНО: | [11 empty] | УТВЕРЖДАЮ:
_________________ | [11 empty] | _________________
" _____ " ________________ 2020 г. | [11 empty] | "____" ______________2020 г.
Благоустройство дворовой территории многоквартирного дома №30 по ул. Газопроводская в д. Ворошнево Курского района Курской области
(наименование стройки)
ЛОКАЛЬНЫЙ СМЕТНЫЙ РАСЧЕТ № 02-01-01
(локальная смета)
|  | на | благоустройство дворовой территории МКД №30
(наименование работ и затрат, наименование объекта)
Основание: 07.20/1-ЭП
|  |  | Сметная стоимость строительных работ _______________________________________________________________________________________________ | [5 empty] | ___________________________389,789 |  | тыс. руб.
|  |  | Средства на оплату труда _______________________________________________________________________________________________ | [5 empty] | ___________________________1,714 |  | тыс. руб.
|  |  | Сметная трудоемкость _______________________________________________________________________________________________ | [5 empty] | _______________________________________________________________________________________________181,81 |  | чел.час
Составлен(а) в текущих (прогнозных) ценах по состоянию на 3 кв. 2020 г.
№ пп | Обосно- вание | Наименование | Ед. изм. | Кол. | Стоимость единицы, руб. |  |  |  | Общая стоимость, руб. |  |  |  | Т/з осн. раб.на ед. | Т/з осн. раб. Всего | Т/з мех. на ед. | Т/з мех. Всего
[5 empty] | Всего | В том числе |  |  | Всего | В том числе
[6 empty] | Осн.З/п | Эк.Маш | З/пМех |  | Осн.З/п | Эк.Маш | З/пМех
1 | 2 | 3 | 4 | 5 | 6 | 7 | 8 | 9 | 10 | 11 | 12 | 13 | 14 | 15 | 16 | 17
Раздел 1. Демонтажные работы
1 | ФЕРр68-14-1 Приказ Минстроя России от 26.12.2019 №876/пр | Разборка бортовых камней: на бетонном основании | 100 м | 0.756 | 1478.92 | 589.77 | 889.15 | 94.56 | 1118 | 446 | 672 | 71 | 68.26 | 51.6 | 9.4 | 7.11
2 | ФЕРр68-3-6 Приказ Минстроя России от 26.12.2019 №876/пр | Валка деревьев в городских условиях: (дуб, бук, граб, клен, ясень) диаметром более 300 мм | м3 | 2.764 | 61.84 | 61.84 |  |  | 171 | 171 |  |  | 7.38 | 20.4
3 | ФЕРр68-1-2 Приказ Минстроя России от 30.03.2020 №172/пр | Корчевка пней твердых пород вручную с засыпкой ям от корчевки в городских условиях, диаметр пня: до 35 см | шт | 1 | 61.86 | 42.15 | 19.71 | 3.48 | 62 | 42 | 20 | 3 | 5.03 | 5.03 | 0.3 | 0.3
4 | ФССЦ-16.2.01.02-0001 Приказ Минстроя России от 26.12.2019 №876/пр | Земля растительная | м3 | 0.25 | 135.6 |  |  |  | 34
5 | ФЕР06-03-004-08 Приказ Минстроя России от 30.06.2020 №352/пр | Демонтаж лавок | т | 0.078 | 906.9 | 408.85 | 425.84 | 51.59 | 71 | 32 | 33 | 4 | 42.5 | 3.32 | 4.16 | 0.32
6 | ФССЦпг-01-01-01-041 Приказ Минстроя России от 26.12.2019 №876/пр | Погрузо-разгрузочные работы при автомобильных перевозках: Погрузка мусора строительного с погрузкой вручную | 1 т груза | 7.638 | 42.98 |  | 42.98 |  | 328 |  | 328
7 | ФССЦпг-01-01-01-009 Приказ Минстроя России от 26.12.2019 №876/пр | Погрузо-разгрузочные работы при автомобильных перевозках: Погрузка дров | 1 т груза | 1.8084 | 12.81 |  | 12.81 |  | 23 |  | 23
8 | ФССЦпг-03-21-01-005 Приказ Минстроя России от 26.12.2019 №876/пр | Перевозка грузов автомобилями-самосвалами грузоподъемностью 10 т работающих вне карьера на расстояние: I класс груза до 5 км | 1 т груза | 9.4464 | 6.69 |  | 6.69 |  | 63 |  | 63
Итого прямые затраты по разделу в базисных ценах | [8 empty] | 1870 | 691 | 1139 | 78 |  | 80.35 |  | 7.73
Накладные расходы | [8 empty] | 800
Сметная прибыль | [8 empty] | 463
Итого по разделу 1 Демонтажные работы | [8 empty] | 3133 |  |  |  |  | 80.35 |  | 7.73
Раздел 2. Устройство покрытия тип 1
9 | ФЕР27-06-026-01 Приказ Минстроя России от 26.12.2019 №876/пр | Розлив вяжущих материалов | т | 0.05948 | 39.1 |  | 39.1 | 7.15 | 2 |  | 2 |  |  |  | 0.66 | 0.04
10 | ФССЦ-01.2.03.07-0024 Приказ Минстроя России от 26.12.2019 №876/пр | Эмульсия битумно-катионная ЭБК-1 | т | 0.0613 | 1923.08 |  |  |  | 118
11 | ФЕРр68-10-1 Приказ Минстроя России от 01.06.2020 №294/пр | Устройство выравнивающего слоя из асфальтобетонной смеси: с применением укладчиков асфальтобетона | 100 т | 0.107 | 51559.56 | 186.42 | 4909.2 | 255.27 | 5517 | 20 | 525 | 27 | 19.1 | 2.04 | 19.34 | 2.07
12 | ФССЦ-04.2.01.02-0011 Приказ Минстроя России от 26.12.2019 №876/пр | Смеси асфальтобетонные дорожные, горячие пористые щебеночные и гравийные, марка I | т | -10.807 | 459.91 |  |  |  | -4970
13 | ФССЦ-04.2.01.01-0036 Приказ Минстроя России от 26.12.2019 №876/пр | Смеси асфальтобетонные дорожные, аэродромные и асфальтобетон (горячие для плотного асфальтобетона мелко и крупнозернистые, песчаные), марка: II, тип Б | т | 10.807 | 512.4 |  |  |  | 5538
14 | ФЕР27-06-026-01 Приказ Минстроя России от 26.12.2019 №876/пр | Розлив вяжущих материалов | т | 0.05948 | 39.1 |  | 39.1 | 7.15 | 2 |  | 2 |  |  |  | 0.66 | 0.04
15 | ФССЦ-01.2.03.07-0024 Приказ Минстроя России от 26.12.2019 №876/пр | Эмульсия битумно-катионная ЭБК-1 | т | 0.0613 | 1923.08 |  |  |  | 118
16 | ФЕР27-06-020-01 Приказ Минстроя России от 30.12.2016 №1039/пр | Устройство покрытия толщиной 4 см из горячих асфальтобетонных смесей плотных мелкозернистых типа АБВ, плотность каменных материалов: 2,5-2,9 т/м3 | 1000 м2 | 0.1487 | 2984.49 | 368.45 | 2385.37 | 263.01 | 444 | 55 | 355 | 39 | 38.3 | 5.7 | 19.12 | 2.84
17 | ФССЦ-01.2.03.07-0024 Приказ Минстроя России от 26.12.2019 №876/пр | Эмульсия битумно-катионная ЭБК-1 | т | 0.0016 | 1923.08 |  |  |  | 3
18 | ФССЦ-04.2.01.01-0036 Приказ Минстроя России от 26.12.2019 №876/пр | Смеси асфальтобетонные дорожные, аэродромные и асфальтобетон (горячие для плотного асфальтобетона мелко и крупнозернистые, песчаные), марка: II, тип Б | т | 14.364 | 512.4 |  |  |  | 7360
бордюрный камень
19 | ФЕР01-02-057-02 Приказ Минстроя России от 26.12.2019 №876/пр | Разработка грунта вручную в траншеях глубиной до 2 м без креплений с откосами, группа грунтов: 2 | 100 м3 | 0.019 | 1201.2 | 1201.2 |  |  | 23 | 23 |  |  | 154 | 2.93
20 | ФЕР01-02-061-01 Приказ Минстроя России от 26.12.2019 №876/пр | Засыпка вручную траншей, пазух котлованов и ям, группа грунтов: 1 | 100 м3 | 0.019 | 663.75 | 663.75 |  |  | 13 | 13 |  |  | 88.5 | 1.68
21 | ФЕР27-02-010-02 Приказ Минстроя России от 26.12.2019 №876/пр | Установка бортовых камней бетонных: при других видах покрытий | 100 м | 0.725 | 4353.58 | 590.51 | 73.02 | 8.7 | 3156 | 428 | 53 | 6 | 69.8 | 50.61 | 0.65 | 0.47
22 | ФССЦ-05.2.03.03-0032 Приказ Минстроя России от 26.12.2019 №876/пр | Камни бортовые БР 100.30.15, бетон В30 (М400), объем 0,043 м3 | шт | 72.5 | 63.12 |  |  |  | 4576
23 | ФЕРр66-22-1 Приказ Минстроя России от 26.12.2019 №876/пр применительно | Поднятие колодцев над проездом | шт | 2 | 59.79 | 38.64 | 6.57 | 1.16 | 120 | 77 | 13 | 2 | 4.53 | 9.06 | 0.1 | 0.2
24 | ФССЦ-06.1.01.05-0035 Приказ Минстроя России от 26.12.2019 №876/пр | Кирпич керамический одинарный, марка 100, размер 250x120x65 мм | 1000 шт | 0.044 | 1752.6 |  |  |  | 77
Итого прямые затраты по разделу в базисных ценах | [8 empty] | 22097 | 616 | 950 | 74 |  | 72.02 |  | 5.66
Накладные расходы | [8 empty] | 913
Сметная прибыль | [8 empty] | 600
Итого по разделу 2 Устройство покрытия тип 1 | [8 empty] | 23610 |  |  |  |  | 72.02 |  | 5.66
Раздел 3. Устройство покрытия тип 2
25 | ФЕР27-07-006-01 Приказ Минстроя России от 01.06.2020 №294/пр | Устройство покрытия дорожек и тротуаров из горячих асфальтобетонных смесей асфальтоукладчиками первого типоразмера, толщина слоя 4 см ВСЕГО 5 СМ | 1000 м2 | 0.02715 | 4546.32 | 170.56 | 4373.52 | 99.26 | 123 | 5 | 118 | 3 | 18.58 | 0.5 | 7.98 | 0.22
26 | ФЕР27-07-006-02 Приказ Минстроя России от 01.06.2020 №294/пр | При изменении толщины слоя покрытия на 0,5 см добавлять или исключать к расценке 27-07-006-01 (ПЗ=2 (ОЗП=2; ЭМ=2 к расх.; ЗПМ=2; МАТ=2 к расх.; ТЗ=2; ТЗМ=2)) | 1000 м2 | 0.02715 | 436.88 | 11.14 | 425.74 | 7.36 | 12 |  | 12 |  | 1.34 | 0.04 | 0.54 | 0.01
27 | ФССЦ-01.2.03.07-0024 Приказ Минстроя России от 26.12.2019 №876/пр | Эмульсия битумно-катионная ЭБК-1 | т | 0.0109 | 1923.08 |  |  |  | 21
28 | ФССЦ-04.2.01.01-0036 Приказ Минстроя России от 26.12.2019 №876/пр | Смеси асфальтобетонные дорожные, аэродромные и асфальтобетон (горячие для плотного асфальтобетона мелко и крупнозернистые, песчаные), марка: II, тип Б | т | 3.26 | 512.4 |  |  |  | 1670
бордюрный камень
29 | ФЕР01-02-057-02 Приказ Минстроя России от 26.12.2019 №876/пр | Разработка грунта вручную в траншеях глубиной до 2 м без креплений с откосами, группа грунтов: 2 | 100 м3 | 0.003 | 1201.2 | 1201.2 |  |  | 4 | 4 |  |  | 154 | 0.46
30 | ФЕР01-02-061-01 Приказ Минстроя России от 26.12.2019 №876/пр | Засыпка вручную траншей, пазух котлованов и ям, группа грунтов: 1 | 100 м3 | 0.003 | 663.75 | 663.75 |  |  | 2 | 2 |  |  | 88.5 | 0.27
31 | ФЕР27-02-010-02 Приказ Минстроя России от 26.12.2019 №876/пр | Установка бортовых камней бетонных: при других видах покрытий | 100 м | 0.12 | 4353.58 | 590.51 | 73.02 | 8.7 | 522 | 71 | 9 | 1 | 69.8 | 8.38 | 0.65 | 0.08
32 | ФССЦ-04.1.02.05-0006 Приказ Минстроя России от 26.12.2019 №876/пр | Смеси бетонные тяжелого бетона (БСТ), класс В15 (М200) | м3 | -0.708 | 592.76 |  |  |  | -420
33 | ФССЦ-04.1.02.05-0006 Приказ Минстроя России от 26.12.2019 №876/пр Прил.27.3 п.3.8а | Смеси бетонные тяжелого бетона (БСТ), класс В15 (М200) | м3 | 0.609 | 592.76 |  |  |  | 361
34 | ФССЦ-04.3.01.09-0014 Приказ Минстроя России от 26.12.2019 №876/пр | Раствор готовый кладочный, цементный, М100 | м3 | -0.0072 | 519.8 |  |  |  | -4
35 | ФССЦ-04.3.01.09-0014 Приказ Минстроя России от 26.12.2019 №876/пр Прил.27.3 п.3.8б | Раствор готовый кладочный, цементный, М100 | м3 | 0.002 | 519.8 |  |  |  | 1
36 | ФССЦ-05.2.03.03-0031 Приказ Минстроя России от 26.12.2019 №876/пр | Камни бортовые БР 100.20.8, бетон В22,5 (М300), объем 0,016 м3 | шт | 12 | 22.36 |  |  |  | 268
Итого прямые затраты по разделу в базисных ценах | [8 empty] | 2560 | 82 | 139 | 4 |  | 9.65 |  | 0.31
Накладные расходы | [8 empty] | 119
Сметная прибыль | [8 empty] | 79
Итого по разделу 3 Устройство покрытия тип 2 | [8 empty] | 2758 |  |  |  |  | 9.65 |  | 0.31
Раздел 4. малые формы
37 | ФЕР01-02-058-02 Приказ Минстроя России от 26.12.2019 №876/пр | Копание ям вручную без креплений для стоек и столбов: без откосов глубиной до 0,7 м, группа грунтов 2 | 100 м3 | 0.006 | 2184 | 2184 |  |  | 13 | 13 |  |  | 280 | 1.68
38 | ФЕР06-01-001-01 Приказ Минстроя России от 26.12.2019 №876/пр | Устройство бетонной подготовки | 100 м3 | 0.006 | 3528.33 | 1053 | 1566.06 | 244.39 | 21 | 6 | 9 | 1 | 135 | 0.81 | 18.12 | 0.11
39 | ФССЦ-04.1.02.05-0038 Приказ Минстроя России от 26.12.2019 №876/пр | Смеси бетонные тяжелого бетона (БСТ), крупность заполнителя 20 мм, класс В3,5 (М50) | м3 | 0.612 | 520 |  |  |  | 318
40 | ФЕР06-01-015-07 Приказ Минстроя России от 30.12.2016 №1039/пр | Установка закладных деталей весом: до 4 кг | т | 0.0062 | 1988.09 | 1957.49 | 30.6 | 4.47 | 12 | 12 |  |  | 215.82 | 1.34 | 0.36
41 | ФССЦ-08.4.01.02-0011 Приказ Минстроя России от 26.12.2019 №876/пр | Детали закладные и накладные, изготовленные без применения сварки, гнутья, сверления (пробивки) отверстий, поставляемые отдельно | т | 0.0062 | 5804 |  |  |  | 36
42 | ФЕР09-06-001-03 Приказ Минстроя России от 26.12.2019 №876/пр применительно | Монтаж: скамеек и урн | т | 0.16796 | 954 | 810.35 | 74.71 | 4.94 | 160 | 136 | 13 | 1 | 95 | 15.96 | 0.4 | 0.07
43 | ФССЦ-15.2.03.04-0082 Приказ Минстроя России от 26.12.2019 №876/пр применительно | Скамья, тип 5 (со спинкой, с металлическими подлокотниками) БУЛЬВАР 1,8х0,69х0,82 м | шт | 4 | 2155.06 |  |  |  | 8620
44 | ФССЦ-15.2.03.06-0013 Приказ Минстроя России от 26.12.2019 №876/пр | Урна металлическая опрокидывающаяся | шт | 4 | 524.2 |  |  |  | 2097
Итого прямые затраты по разделу в базисных ценах | [8 empty] | 11277 | 167 | 22 | 2 |  | 19.79 |  | 0.18
Накладные расходы | [8 empty] | 153
Сметная прибыль | [8 empty] | 134
Итого по разделу 4 малые формы | [8 empty] | 11564 |  |  |  |  | 19.79 |  | 0.18
ИТОГИ ПО СМЕТЕ:
Итого прямые затраты по смете в базисных ценах | [8 empty] | 37804 | 1556 | 2250 | 158 |  | 181.81 |  | 13.88
Накладные расходы | [8 empty] | 1984
В том числе, справочно:
80% ФОТ (от 55) (Поз. 19-20, 29-30, 37) | [8 empty] | 44
90% ФОТ (от 137) (Поз. 42) | [8 empty] | 123
104% ФОТ (от 780) (Поз. 1-4, 11-12, 24) | [8 empty] | 811
105% ФОТ (от 55) (Поз. 5, 38-41) | [8 empty] | 58
108% ФОТ (от 79) (Поз. 23) | [8 empty] | 85
142% ФОТ (от 608) (Поз. 9-10, 13-18, 21-22, 25-28, 31-36) | [8 empty] | 863
Сметная прибыль | [8 empty] | 1277
В том числе, справочно:
45% ФОТ (от 55) (Поз. 19-20, 29-30, 37) | [8 empty] | 25
60% ФОТ (от 780) (Поз. 1-4, 11-12, 24) | [8 empty] | 468
65% ФОТ (от 55) (Поз. 5, 38-41) | [8 empty] | 36
68% ФОТ (от 79) (Поз. 23) | [8 empty] | 54
85% ФОТ (от 137) (Поз. 42) | [8 empty] | 116
95% ФОТ (от 608) (Поз. 9-10, 13-18, 21-22, 25-28, 31-36) | [8 empty] | 578
Итоги по смете:
Благоустройство (ремонтно-строительные) | [8 empty] | 3288 |  |  |  |  | 79.07 |  | 9.48
Бетонные и железобетонные монолитные конструкции в промышленном строительстве | [8 empty] | 552 |  |  |  |  | 5.47 |  | 0.43
Погрузо-разгрузочные работы | [8 empty] | 351
Перевозка грузов автотранспортом | [8 empty] | 63
Автомобильные дороги | [8 empty] | 25312 |  |  |  |  | 65.23 |  | 3.7
Земляные работы, выполняемые ручным способом | [8 empty] | 124 |  |  |  |  | 7.02
Наружные инженерные сети: другие работы (ремонтно-строительные) | [8 empty] | 259 |  |  |  |  | 9.06 |  | 0.2
Строительные металлические конструкции | [8 empty] | 399 |  |  |  |  | 15.96 |  | 0.07
Материалы | [8 empty] | 10717
Итого | [8 empty] | 41065 |  |  |  |  | 181.81 |  | 13.88
В том числе:
Материалы | [8 empty] | 33998
Машины и механизмы | [8 empty] | 2250
ФОТ | [8 empty] | 1714
Накладные расходы | [8 empty] | 1984
Сметная прибыль | [8 empty] | 1277
Письмо Минстроя России от 29.07.2020 г. №29340-ИФ/09 (прочие объекты) 41 065 * 7,91 | [8 empty] | 324824
НДС 20% | [8 empty] | 64965
ВСЕГО по смете | [8 empty] | 389789 |  |  |  |  | 181.81 |  | 13.88
Составил: ___________________________Арефьева Е.С.
(должность, подпись, расшифровка)