## ЛСР 17 граф
СОГЛАСОВАНО: | [11 empty] | УТВЕРЖДАЮ:
_________________ | [11 empty] | _________________
" _____ " ________________ 2019 г. | [11 empty] | "____" ______________2019 г.
Благоустройство дворовой территории многоквартирного дома №5 по ул. Сосновая в д. Ворошнево Курского района Курской области
(наименование стройки)
ЛОКАЛЬНЫЙ СМЕТНЫЙ РАСЧЕТ № 02-01-01
(локальная смета)
|  | на | благоустройство дворовой территории МКД №5
(наименование работ и затрат, наименование объекта)
Основание: 07.20/2-ЭП
|  |  | Сметная стоимость строительных работ _______________________________________________________________________________________________ | [5 empty] | ___________________________337,061 |  | тыс. руб.
|  |  | Средства на оплату труда _______________________________________________________________________________________________ | [5 empty] | ___________________________1,091 |  | тыс. руб.
|  |  | Сметная трудоемкость _______________________________________________________________________________________________ | [5 empty] | _______________________________________________________________________________________________115,9 |  | чел.час
|  |  | Возврат материалов _______________________________________________________________________________________________ | [5 empty] | _______________________________________________________________________________________________0,660 |  | тыс. руб.
Составлен(а) в текущих (прогнозных) ценах по состоянию на 3 КВ. 2020 Г.
№ пп | Обосно- вание | Наименование | Ед. изм. | Кол. | Стоимость единицы, руб. |  |  |  | Общая стоимость, руб. |  |  |  | Т/з осн. раб.на ед. | Т/з осн. раб. Всего | Т/з мех. на ед. | Т/з мех. Всего
[5 empty] | Всего | В том числе |  |  | Всего | В том числе
[6 empty] | Осн.З/п | Эк.Маш | З/пМех |  | Осн.З/п | Эк.Маш | З/пМех
1 | 2 | 3 | 4 | 5 | 6 | 7 | 8 | 9 | 10 | 11 | 12 | 13 | 14 | 15 | 16 | 17
Раздел 1. Демонтажные работы
1 | ФЕРр68-26-2 Приказ Минстроя России от 26.12.2019 №876/пр | Разборка деревянных заборов: штакетных НР (170 руб.): 104% от ФОТ (163 руб.) СП (98 руб.): 60% от ФОТ (163 руб.) | 100 м2 | 0.3732 | 435.95 | 435.95 |  |  | 163 | 163 |  |  | 53.36 | 19.91
2 | ФЕР27-09-001-08 Приказ Минстроя России от 01.06.2020 №294/пр применительно | Устройство металлических ограждений (Демонтаж ОЗП=0,8; ЭМ=0,8 к расх.; ЗПМ=0,8; МАТ=0 к расх.; ТЗ=0,8; ТЗМ=0,8) НР (53 руб.): 142% от ФОТ (37 руб.) СП (35 руб.): 95% от ФОТ (37 руб.) | 100 м | 0.11 | 386.38 | 324.87 | 61.5 | 10.86 | 43 | 36 | 7 | 1 | 38.768 | 4.26 | 0.936 | 0.1
3 | ФССЦпг-01-01-01-015 Приказ Минстроя России от 26.12.2019 №876/пр | Погрузо-разгрузочные работы при автомобильных перевозках: Погрузка металлических конструкций массой до 1 т НР 0% от ФОТ СП 0% от ФОТ | 1 т груза | 0.055 | 22.33 |  | 22.33 |  | 1 |  | 1
4 | ФССЦпг-01-01-01-041 Приказ Минстроя России от 26.12.2019 №876/пр | Погрузо-разгрузочные работы при автомобильных перевозках: Погрузка мусора строительного с погрузкой вручную НР 0% от ФОТ СП 0% от ФОТ | 1 т груза | 0.175 | 42.98 |  | 42.98 |  | 8 |  | 8
5 | ФССЦпг-03-21-01-005 Приказ Минстроя России от 26.12.2019 №876/пр | Перевозка грузов автомобилями-самосвалами грузоподъемностью 10 т работающих вне карьера на расстояние: I класс груза до 5 км НР 0% от ФОТ СП 0% от ФОТ | 1 т груза | 0.23 | 6.69 |  | 6.69 |  | 2 |  | 2
6 В |  | Стоимость металлолома в ценах 3 кв. 2020 г. | кг | 55 | 12 |  |  |  | (660)
Итого прямые затраты по разделу в базисных ценах | [8 empty] | 217 | 199 | 18 | 1 |  | 24.17 |  | 0.1
Накладные расходы | [8 empty] | 223
Сметная прибыль | [8 empty] | 133
Итого по разделу 1 Демонтажные работы | [8 empty] | 573 |  |  |  |  | 24.17 |  | 0.1
Возврат материалов | [8 empty] | 660
Раздел 2. Устройство покрытия тип 1
7 | ФЕР27-06-026-01 Приказ Минстроя России от 26.12.2019 №876/пр | Розлив вяжущих материалов НР (1 руб.): 142% от ФОТ (1 руб.) СП (1 руб.): 95% от ФОТ (1 руб.) | т | 0.07268 | 39.1 |  | 39.1 | 7.15 | 3 |  | 3 | 1 |  |  | 0.66 | 0.05
8 | ФССЦ-01.2.03.07-0024 Приказ Минстроя России от 26.12.2019 №876/пр | Эмульсия битумно-катионная ЭБК-1 | т | 0.07486 | 1923.08 |  |  |  | 144
9 | ФЕРр68-10-1 Приказ Минстроя России от 01.06.2020 №294/пр | Устройство выравнивающего слоя из асфальтобетонной смеси: с применением укладчиков асфальтобетона НР (59 руб.): 104% от ФОТ (57 руб.) СП (34 руб.): 60% от ФОТ (57 руб.) | 100 т | 0.131 | 51559.56 | 186.42 | 4909.2 | 255.27 | 6754 | 24 | 643 | 33 | 19.1 | 2.5 | 19.34 | 2.53
10 | ФССЦ-04.2.01.02-0011 Приказ Минстроя России от 26.12.2019 №876/пр | Смеси асфальтобетонные дорожные, горячие пористые щебеночные и гравийные, марка I | т | -13.231 | 459.91 |  |  |  | -6085
11 | ФССЦ-04.2.01.01-0036 Приказ Минстроя России от 26.12.2019 №876/пр | Смеси асфальтобетонные дорожные, аэродромные и асфальтобетон (горячие для плотного асфальтобетона мелко и крупнозернистые, песчаные), марка: II, тип Б | т | 13.231 | 512.4 |  |  |  | 6780
12 | ФЕР27-06-026-01 Приказ Минстроя России от 26.12.2019 №876/пр | Розлив вяжущих материалов НР (1 руб.): 142% от ФОТ (1 руб.) СП (1 руб.): 95% от ФОТ (1 руб.) | т | 0.07268 | 39.1 |  | 39.1 | 7.15 | 3 |  | 3 | 1 |  |  | 0.66 | 0.05
13 | ФССЦ-01.2.03.07-0024 Приказ Минстроя России от 26.12.2019 №876/пр | Эмульсия битумно-катионная ЭБК-1 | т | 0.07486 | 1923.08 |  |  |  | 144
14 | ФЕР27-06-029-01 Приказ Минстроя России от 01.06.2020 №294/пр | Устройство покрытия из горячих асфальтобетонных смесей асфальтоукладчиками второго типоразмера, толщина слоя 4 см НР (108 руб.): 142% от ФОТ (76 руб.) СП (72 руб.): 95% от ФОТ (76 руб.) | 1000 м2 | 0.1817 | 8536.13 | 182.32 | 7479.03 | 234.46 | 1551 | 33 | 1359 | 43 | 20.86 | 3.79 | 18.85 | 3.43
15 | ФССЦ-04.2.01.01-0036 Приказ Минстроя России от 26.12.2019 №876/пр | Смеси асфальтобетонные дорожные, аэродромные и асфальтобетон (горячие для плотного асфальтобетона мелко и крупнозернистые, песчаные), марка: II, тип Б | т | 17.443 | 512.4 |  |  |  | 8938
бордюрный камень
16 | ФЕР01-02-057-02 Приказ Минстроя России от 26.12.2019 №876/пр | Разработка грунта вручную в траншеях глубиной до 2 м без креплений с откосами, группа грунтов: 2 НР (20 руб.): 80% от ФОТ (25 руб.) СП (11 руб.): 45% от ФОТ (25 руб.) | 100 м3 | 0.021 | 1201.2 | 1201.2 |  |  | 25 | 25 |  |  | 154 | 3.23
17 | ФЕР01-02-061-01 Приказ Минстроя России от 26.12.2019 №876/пр | Засыпка вручную траншей, пазух котлованов и ям, группа грунтов: 1 НР (11 руб.): 80% от ФОТ (14 руб.) СП (6 руб.): 45% от ФОТ (14 руб.) | 100 м3 | 0.021 | 663.75 | 663.75 |  |  | 14 | 14 |  |  | 88.5 | 1.86
18 | ФЕР27-02-010-02 Приказ Минстроя России от 26.12.2019 №876/пр | Установка бортовых камней бетонных: при других видах покрытий НР (693 руб.): 142% от ФОТ (488 руб.) СП (464 руб.): 95% от ФОТ (488 руб.) | 100 м | 0.815 | 4353.58 | 590.51 | 73.02 | 8.7 | 3548 | 481 | 60 | 7 | 69.8 | 56.89 | 0.65 | 0.53
19 | ФССЦ-04.1.02.05-0006 Приказ Минстроя России от 26.12.2019 №876/пр | Смеси бетонные тяжелого бетона (БСТ), класс В15 (М200) | м3 | -4.8085 | 592.76 |  |  |  | -2850
20 | ФССЦ-04.1.02.05-0006 Приказ Минстроя России от 26.12.2019 №876/пр Прил.27.3 п.3.8а | Смеси бетонные тяжелого бетона (БСТ), класс В15 (М200) | м3 | 4.135 | 592.76 |  |  |  | 2451
21 | ФССЦ-04.3.01.09-0014 Приказ Минстроя России от 26.12.2019 №876/пр | Раствор готовый кладочный, цементный, М100 | м3 | -0.0489 | 519.8 |  |  |  | -25
22 | ФССЦ-04.3.01.09-0014 Приказ Минстроя России от 26.12.2019 №876/пр Прил.27.3 п.3.8б | Раствор готовый кладочный, цементный, М100 | м3 | 0.016 | 519.8 |  |  |  | 8
23 | ФССЦ-05.2.03.03-0031 Приказ Минстроя России от 26.12.2019 №876/пр | Камни бортовые БР 100.20.8, бетон В22,5 (М300), объем 0,016 м3 | шт | 81.5 | 22.36 |  |  |  | 1822
Итого прямые затраты по разделу в базисных ценах | [8 empty] | 23225 | 577 | 2068 | 85 |  | 68.27 |  | 6.59
Накладные расходы | [8 empty] | 894
Сметная прибыль | [8 empty] | 590
Итого по разделу 2 Устройство покрытия тип 1 | [8 empty] | 24709 |  |  |  |  | 68.27 |  | 6.59
Раздел 3. Устройство покрытия тип 2
24 | ФЕР01-01-014-02 Приказ Минстроя России от 26.12.2019 №876/пр | Разработка грунта с погрузкой на автомобили-самосвалы экскаваторами с ковшом вместимостью: 0,4 (0,35-0,45) м3, группа грунтов 2 НР (7 руб.): 95% от ФОТ (7 руб.) СП (4 руб.): 50% от ФОТ (7 руб.) | 1000 м3 | 0.0096 | 3049.18 | 139.62 | 2905.22 | 675.95 | 29 | 1 | 28 | 6 | 17.9 | 0.17 | 51.9 | 0.5
25 | ФССЦпг-03-21-01-005 Приказ Минстроя России от 26.12.2019 №876/пр | Перевозка грузов автомобилями-самосвалами грузоподъемностью 10 т работающих вне карьера на расстояние: I класс груза до 5 км НР 0% от ФОТ СП 0% от ФОТ | 1 т груза | 15.36 | 6.69 |  | 6.69 |  | 103 |  | 103
26 | ФЕР27-04-001-01 Приказ Минстроя России от 01.06.2020 №294/пр | Устройство подстилающих и выравнивающих слоев оснований: из песка НР (18 руб.): 142% от ФОТ (13 руб.) СП (12 руб.): 95% от ФОТ (13 руб.) | 100 м3 | 0.045 | 3390.48 | 115.49 | 3262.79 | 171.22 | 153 | 5 | 147 | 8 | 14.4 | 0.65 | 13.88 | 0.62
27 | ФССЦ-02.3.01.02-0013 Приказ Минстроя России от 26.12.2019 №876/пр | Песок природный для строительных: работ очень мелкий с крупностью зерен размером свыше 1,25 мм-до 5% по массе | м3 | 4.93 | 45.92 |  |  |  | 226
28 | ФЕР27-04-006-01 Приказ Минстроя России от 01.06.2020 №294/пр | Устройство оснований толщиной 15 см из щебня фракции 40-70 мм при укатке каменных материалов с пределом прочности на сжатие свыше 68,6 до 98,1 МПа (свыше 700 до 1000 кгс/см2): однослойных ВСЕГО 20 СМ НР (23 руб.): 142% от ФОТ (16 руб.) СП (15 руб.): 95% от ФОТ (16 руб.) | 1000 м2 | 0.0224 | 30034.54 | 269.61 | 7442.38 | 429.14 | 673 | 6 | 167 | 10 | 33 | 0.74 | 37.37 | 0.84
29 | ФЕР27-04-006-04 Приказ Минстроя России от 01.06.2020 №294/пр | На каждый 1 см изменения толщины слоя добавлять или исключать к расценкам 27-04-006-01, 27-04-006-02, 27-04-006-03 (ПЗ=5 (ОЗП=5; ЭМ=5 к расх.; ЗПМ=5; МАТ=5 к расх.; ТЗ=5; ТЗМ=5)) НР (4 руб.): 142% от ФОТ (3 руб.) СП (3 руб.): 95% от ФОТ (3 руб.) | 1000 м2 | 0.0224 | 8833.45 |  | 2344.45 | 139.2 | 198 |  | 53 | 3 |  |  | 12.55 | 0.28
30 | ФЕР27-07-006-01 Приказ Минстроя России от 01.06.2020 №294/пр | Устройство покрытия дорожек и тротуаров из горячих асфальтобетонных смесей асфальтоукладчиками первого типоразмера, толщина слоя 4 см ВСЕГО 6 СМ НР (9 руб.): 142% от ФОТ (6 руб.) СП (6 руб.): 95% от ФОТ (6 руб.) | 1000 м2 | 0.0224 | 4546.32 | 170.56 | 4373.52 | 99.26 | 102 | 4 | 98 | 2 | 18.58 | 0.42 | 7.98 | 0.18
31 | ФЕР27-07-006-02 Приказ Минстроя России от 01.06.2020 №294/пр | При изменении толщины слоя покрытия на 0,5 см добавлять или исключать к расценке 27-07-006-01 (ПЗ=4 (ОЗП=4; ЭМ=4 к расх.; ЗПМ=4; МАТ=4 к расх.; ТЗ=4; ТЗМ=4)) НР 142% от ФОТ СП 95% от ФОТ | 1000 м2 | 0.0224 | 873.76 | 22.28 | 851.48 | 14.72 | 20 |  | 20 |  | 2.68 | 0.06 | 1.08 | 0.02
32 | ФССЦ-01.2.03.07-0024 Приказ Минстроя России от 26.12.2019 №876/пр | Эмульсия битумно-катионная ЭБК-1 | т | 0.0146 | 1923.08 |  |  |  | 28
33 | ФССЦ-04.2.01.01-0036 Приказ Минстроя России от 26.12.2019 №876/пр | Смеси асфальтобетонные дорожные, аэродромные и асфальтобетон (горячие для плотного асфальтобетона мелко и крупнозернистые, песчаные), марка: II, тип Б | т | 3.23 | 512.4 |  |  |  | 1655
бордюрный камень
34 | ФЕР01-02-057-02 Приказ Минстроя России от 26.12.2019 №876/пр | Разработка грунта вручную в траншеях глубиной до 2 м без креплений с откосами, группа грунтов: 2 НР (4 руб.): 80% от ФОТ (5 руб.) СП (2 руб.): 45% от ФОТ (5 руб.) | 100 м3 | 0.004 | 1201.2 | 1201.2 |  |  | 5 | 5 |  |  | 154 | 0.62
35 | ФЕР01-02-061-01 Приказ Минстроя России от 26.12.2019 №876/пр | Засыпка вручную траншей, пазух котлованов и ям, группа грунтов: 1 НР (2 руб.): 80% от ФОТ (3 руб.) СП (1 руб.): 45% от ФОТ (3 руб.) | 100 м3 | 0.004 | 663.75 | 663.75 |  |  | 3 | 3 |  |  | 88.5 | 0.35
36 | ФЕР27-02-010-02 Приказ Минстроя России от 26.12.2019 №876/пр | Установка бортовых камней бетонных: при других видах покрытий НР (129 руб.): 142% от ФОТ (91 руб.) СП (86 руб.): 95% от ФОТ (91 руб.) | 100 м | 0.152 | 4353.58 | 590.51 | 73.02 | 8.7 | 662 | 90 | 11 | 1 | 69.8 | 10.61 | 0.65 | 0.1
37 | ФССЦ-04.1.02.05-0006 Приказ Минстроя России от 26.12.2019 №876/пр | Смеси бетонные тяжелого бетона (БСТ), класс В15 (М200) | м3 | -0.8968 | 592.76 |  |  |  | -532
38 | ФССЦ-04.1.02.05-0006 Приказ Минстроя России от 26.12.2019 №876/пр Прил.27.3 п.3.8а | Смеси бетонные тяжелого бетона (БСТ), класс В15 (М200) | м3 | 0.771 | 592.76 |  |  |  | 457
39 | ФССЦ-04.3.01.09-0014 Приказ Минстроя России от 26.12.2019 №876/пр | Раствор готовый кладочный, цементный, М100 | м3 | -0.00912 | 519.8 |  |  |  | -5
40 | ФССЦ-04.3.01.09-0014 Приказ Минстроя России от 26.12.2019 №876/пр Прил.27.3 п.3.8б | Раствор готовый кладочный, цементный, М100 | м3 | 0.003 | 519.8 |  |  |  | 2
41 | ФССЦ-05.2.03.03-0031 Приказ Минстроя России от 26.12.2019 №876/пр | Камни бортовые БР 100.20.8, бетон В22,5 (М300), объем 0,016 м3 | шт | 15.2 | 22.36 |  |  |  | 340
Итого прямые затраты по разделу в базисных ценах | [8 empty] | 4119 | 114 | 627 | 30 |  | 13.62 |  | 2.54
Накладные расходы | [8 empty] | 196
Сметная прибыль | [8 empty] | 131
Итого по разделу 3 Устройство покрытия тип 2 | [8 empty] | 4446 |  |  |  |  | 13.62 |  | 2.54
Раздел 4. малые формы
42 | ФЕР01-02-058-02 Приказ Минстроя России от 26.12.2019 №876/пр | Копание ям вручную без креплений для стоек и столбов: без откосов глубиной до 0,7 м, группа грунтов 2 НР (6 руб.): 80% от ФОТ (7 руб.) СП (3 руб.): 45% от ФОТ (7 руб.) | 100 м3 | 0.003 | 2184 | 2184 |  |  | 7 | 7 |  |  | 280 | 0.84
43 | ФЕР06-01-001-01 Приказ Минстроя России от 26.12.2019 №876/пр | Устройство бетонной подготовки НР (4 руб.): 105% от ФОТ (4 руб.) СП (3 руб.): 65% от ФОТ (4 руб.) | 100 м3 | 0.003 | 3528.33 | 1053 | 1566.06 | 244.39 | 11 | 3 | 5 | 1 | 135 | 0.41 | 18.12 | 0.05
44 | ФССЦ-04.1.02.05-0038 Приказ Минстроя России от 26.12.2019 №876/пр | Смеси бетонные тяжелого бетона (БСТ), крупность заполнителя 20 мм, класс В3,5 (М50) | м3 | 0.306 | 520 |  |  |  | 159
45 | ФЕР06-03-004-09 Приказ Минстроя России от 30.06.2020 №352/пр | Установка закладных деталей весом: до 4 кг НР (6 руб.): 105% от ФОТ (6 руб.) СП (4 руб.): 65% от ФОТ (6 руб.) | т | 0.0031 | 1824.5 | 1795.86 | 28.64 | 4.09 | 6 | 6 |  |  | 198 | 0.61 | 0.33
46 | ФССЦ-08.4.01.02-0011 Приказ Минстроя России от 26.12.2019 №876/пр | Детали закладные и накладные, изготовленные без применения сварки, гнутья, сверления (пробивки) отверстий, поставляемые отдельно | т | 0.0031 | 5804 |  |  |  | 18
47 | ФЕР09-06-001-03 Приказ Минстроя России от 26.12.2019 №876/пр применительно | Монтаж: скамеек и урн НР (61 руб.): 90% от ФОТ (68 руб.) СП (58 руб.): 85% от ФОТ (68 руб.) | т | 0.08398 | 954 | 810.35 | 74.71 | 4.94 | 80 | 68 | 6 |  | 95 | 7.98 | 0.4 | 0.03
48 | ФССЦ-15.2.03.04-0082 Приказ Минстроя России от 26.12.2019 №876/пр применительно | Скамья, тип 5 (со спинкой, с металлическими подлокотниками) БУЛЬВАР 1,8х0,69х0,82 м | шт | 2 | 2155.06 |  |  |  | 4310
49 | ФССЦ-15.2.03.06-0013 Приказ Минстроя России от 26.12.2019 №876/пр | Урна металлическая опрокидывающаяся | шт | 2 | 524.2 |  |  |  | 1048
Итого прямые затраты по разделу в базисных ценах | [8 empty] | 5639 | 84 | 11 | 1 |  | 9.84 |  | 0.08
Накладные расходы | [8 empty] | 78
Сметная прибыль | [8 empty] | 68
Итого по разделу 4 малые формы | [8 empty] | 5785 |  |  |  |  | 9.84 |  | 0.08
ИТОГИ ПО СМЕТЕ:
Итого прямые затраты по смете в базисных ценах | [8 empty] | 33200 | 974 | 2724 | 117 |  | 115.9 |  | 9.31
Накладные расходы | [8 empty] | 1390
В том числе, справочно:
80% ФОТ (от 54) (Поз. 16-17, 34-35, 42) | [8 empty] | 43
90% ФОТ (от 68) (Поз. 47) | [8 empty] | 61
95% ФОТ (от 7) (Поз. 24) | [8 empty] | 7
104% ФОТ (от 220) (Поз. 1, 9-10) | [8 empty] | 229
105% ФОТ (от 10) (Поз. 43-46) | [8 empty] | 11
142% ФОТ (от 732) (Поз. 2, 7-8, 11-15, 18-23, 26-33, 36-41) | [8 empty] | 1039
Сметная прибыль | [8 empty] | 920
В том числе, справочно:
45% ФОТ (от 54) (Поз. 16-17, 34-35, 42) | [8 empty] | 24
50% ФОТ (от 7) (Поз. 24) | [8 empty] | 4
60% ФОТ (от 220) (Поз. 1, 9-10) | [8 empty] | 132
65% ФОТ (от 10) (Поз. 43-46) | [8 empty] | 7
85% ФОТ (от 68) (Поз. 47) | [8 empty] | 58
95% ФОТ (от 732) (Поз. 2, 7-8, 11-15, 18-23, 26-33, 36-41) | [8 empty] | 695
Итоги по смете:
Благоустройство (ремонтно-строительные) | [8 empty] | 1193 |  |  |  |  | 22.41 |  | 2.53
Автомобильные дороги | [8 empty] | 28273 |  |  |  |  | 77.42 |  | 6.2
Погрузо-разгрузочные работы | [8 empty] | 9
Перевозка грузов автотранспортом | [8 empty] | 105
Земляные работы, выполняемые ручным способом | [8 empty] | 121 |  |  |  |  | 6.9
Земляные работы, выполняемые механизированным способом | [8 empty] | 40 |  |  |  |  | 0.17 |  | 0.5
Бетонные и железобетонные монолитные конструкции в промышленном строительстве | [8 empty] | 212 |  |  |  |  | 1.02 |  | 0.05
Строительные металлические конструкции | [8 empty] | 199 |  |  |  |  | 7.98 |  | 0.03
Материалы | [8 empty] | 5358
Итого | [8 empty] | 35510 |  |  |  |  | 115.9 |  | 9.31
В том числе:
Материалы | [8 empty] | 29502
Машины и механизмы | [8 empty] | 2724
ФОТ | [8 empty] | 1091
Накладные расходы | [8 empty] | 1390
Сметная прибыль | [8 empty] | 920
Письмо Минстроя России от 29.07.2020 г. №29340-ИФ/09 (прочие объекты) 35 510 * 7,91 | [8 empty] | 280884
НДС 20% | [8 empty] | 56177
ВСЕГО по смете | [8 empty] | 337061 |  |  |  |  | 115.9 |  | 9.31
Возврат материалов | [8 empty] | 660
Составил: ___________________________Арефьева Е.С.
(должность, подпись, расшифровка)